## Sheet1
Current |  |  |  | ADC |  | Voltage |  | Final tests
Input | Out OPAMP | Out ADC | Value | IN | OUT | IN | ADC | Voltage |  |  | Current |  |  |  | Gain | Offset | Range | Sensitivity | Error
0 | 1922 | 600 | 0 | 0.95 | 1024 | 3.18 | 50 | IN | OUT | DIFF | IN | OUT | DIFF | Current | 0.06417 | -38.3052 | -27 - 27A | 64mA | 240mA
500 | 2250 | 702 | 6.6667 | 0.7 | 759 | 24.7 | 325 | 27.6 | 27.5 | -0.1 | 0 | 0.19 | 0.19 | Voltage | 0.0786 | -0.882 | 0 - 84V | 79mV | 100mV
600 | 2320 | 725 | 8 | 0.65 | 705 | 31.6 | 411 | 29 | 28.9 | -0.1 | 0.89 | 1 | 0.11
700 | 2380 | 745 | 9.3333 | 0.6 | 652 | 34.8 | 452 | 32.3 | 32.36 | 0.06 | 1.93 | 2 | 0.07
800 | 2450 | 764 | 10.6667 | 0.55 | 596 | 43.5 | 563 | 41.5 | 41.4 | -0.1 | 2.36 | 2.5 | 0.14 | Shunt | 75mOhm | Sample Rate | 0,5s
900 | 2520 | 786 | 12 | 0.5 | 545 | [5 empty] | 2.49 | 2.63 | 0.14 | Vcc | 5V | Saving Rate | 5s
1000 | 2580 | 806 | 13.3333 | 0.45 | 493 | [5 empty] | 2.9 | 3 | 0.1
1100 | 2650 | 825 | 14.6667 | 0.4 | 440 | [5 empty] | 4.61 | 4.8 | 0.19
1200 | 2710 | 846 | 16 | 0.35 | 384 | [5 empty] | 5.5 | 5.58 | 0.08
1300 | 2780 | 868 | 17.3333 | 0.3 | 330 | [5 empty] | 7.73 | 7.96 | 0.23
1400 | 2850 | 888 | 18.6667 | 0.25 | 277 | [5 empty] | 9.38 | 9.62 | 0.24
1500 | 2920 | 907 | 20 | 0.2 | 224 | [5 empty] | 10.7 | 10.84 | 0.14
1600 | 2980 | 927 | 21.3333 | 0.15 | 171 | [5 empty] | 11.89 | 12 | 0.11
1700 | 3050 | 947 | 22.6667 | 0.1 | 116 | [5 empty] | 13.26 | 13.41 | 0.15
1800 | 3110 | 968 | 24 | 0.05 | 65 | [5 empty] | 14.72 | 14.82 | 0.1
1900 | 3180 | 991 | 25.3333 | 0 | 12 | [5 empty] | 16.22 | 16.36 | 0.14
2000 | 3240 | 1011 | 26.6667 | [7 empty] | 17.4 | 17.45 | 0.05
2100 | 3310 | 1024 | 28 | [7 empty] | 19.28 | 19.25 | -0.03
[11 empty] | 20.85 | 20.8 | -0.05
[11 empty] | 22.42 | 22.33 | -0.09
[11 empty] | 24.21 | 24.13 | -0.08
[11 empty] | 25.46 | 25.47 | 0.01
[11 empty] | 26.38 | 26.37 | -0.01
[11 empty] | 27.73 | 27.4 | -0.33
[11 empty] | 28.66 | 27.4 | -1.26
[11 empty] | 30.93 | 27.4 | -3.53